## Sheet1
Flowable Surface Areas
Inch | mm | Single | Dual
4" | 101.6 mm | 8107 | 16214
3.54" | 90 mm | 6362
3.5" | 88.9 mm | 6207 | 12414
| 80 mm | 5026
3" | 76.2 mm | 4560 | 9120
2.95" | 75 mm | 4418 |  |  | BBK-1573
2.75" | 70 mm | 3848 |  | Stock Cobra MAF Sensor
| 65 mm | 3318 |  | Stock Cobra Throttle
2.5" | 63.5 mm | 3167 | 6334
| 61 mm |  | 5845
| 60 mm | 2827
2.25" | 57.15 mm | 2565 | 5130 | Stock Truck Single Exhaust
| 56 mm |  | 4926
| 55 mm | 2376 |  | Stock Mustang MAF Sensor
2" | 50.8 mm | 2027 | 4054
| 45 mm |  | 3181 | Stock Truck Dual Throttle
Circle = pi r 2 |  | 1" = 25.4mm
1.65" | 42mm | 1379.5 |  | GT40 Intake Runner
1.02X1.85 |  | 1217.4 |  | Edelbrock Perfromer Intake to head port